## Sheet 1
Наименование | Партнумбер | Ед. изм. | 1.docx | 2.docx | Дельта
| СКУД (-1 этаж) |  | 0 | 0 | 0
Оборудование |  |  | 0 | 0 | 0
Контроллер коммуникационный сетевой в металлическом корпусе с замком, оснащен встроенным резервируемым источником питания. 220 В, 250 мА, 300х298х90, от +5 до +40 С. | Elsys-MB-NET-2A-TП | шт. | 21 | 21 | 0
Устройство управления сетевой СКУД. Контроль двух двухсторонних дверей или четырех односторонних дверей. Металлический корпус с замком, оснащен встроенным резервируемым источником питания. 220 В, 250 мА, 300х298х90, от +5 до +40 С. | Elsys-MB-Pro4-2A-00-TП | шт. | 168 | 2 | 166
Модуль расширения памяти до 40000 карт / 31000 событий (максимум 4700 карт при уменьшении буфера событий) для контроллеров Elsys-MB версий Light, STD, Pro, Pro4. | Elsys-XB32 | шт. | 168
Блок питания, с креплением на DIN-рейку, 139x88,5x63,5 мм, -10 до +40 °C, 12 В, 6 А. | SKAT-12-6,0 DIN | шт. | 68 | 79 | -11
Блок защитный комутационный | БЗК (исп.01) | шт. | 67 | 45 | 22
Устройство коммутационное | УК-ВК/04 | шт. | 89
Точка доступа № 1 в составе: |  | компл. | 43 | 41 | 2
Считыватель CheckPoint, 50 мА, IP54, 83х43х18 мм,от -40 до +50 С, цвет черный | CP-Reader (исп.PROX) | шт. | 40
Точка доступа № 2 в составе: |  | компл. | 221 | 207 | 14
Устройство разблокировки дверей, 88х88х55 мм, от -20 до +45 С, цвет зеленый | ST-ER115 | шт. | 1 | 1 | 0
Крышка из прозрачного пластика | ST-ER115C | шт. | 2
Точка доступа № 4 в составе: |  | компл. | 45 | 29 | 16
Входная зона № 1 в составе: |  | компл. | 1
Трипод с автоматическими планками «Антипаника» | PERCo-TTR-07.1 | шт. | 4
Секция автоматическая поворотная ограждения «Антипаника», 12 В, 1200 мм в составе: |  | компл. | 2 | 2 | 0
Стойка односторонняя с 2-мя отверстиями для крепления патрубков | PERCo-BH02 2-00 | шт. | 3 | 3 | 0
Стойка с электромагнитным устройством блокировки | PERCo-ВН02 2-04/EL | шт. | 3 | 3 | 0
Створка поворотная с шарнирами дляавтоматической поворотной секции сэлектромагнитным УБ. Ширина прохода 1200 мм | PERCo-BH02 1-05/EL | шт. | 2
Стойка односторонняя с двумя отверстиями длякрепления патрубков. | PERCo-BH02 2-00 | шт. | 24 | 24 | 0
Поручень (Длина поручня 925 мм) | PERCo-BH02 1-00 | шт. | 24 | 26 | -2
Патрубок для крепления поручня к стойке(в комплекте с крепежом) | PERCo- BH02 0-10 | шт. | 48 | 52 | -4
Комплект радиоуправления CH-4-HS, 4-канальный универсальный (включает радиоприемник и брелок-передатчик с 4 кнопками). | CH-4-HS | компл. | 7
Устройство биометрического распознования: (комплект:3D камера, стойка, блок питания, вычислитель) | «EnterFace 3D Gate» | компл. | 16
Кабели и провода |  |  | 0 | 0 | 0
Кабель на основе витой пары Cat.5e, UTP, 4 пары, бездымный, halogen-free | BC5E-4-LSHF | м | 56000 | 59160 | -3160
Кабели огнестойкие групповой прокладки для систем противопожарной защиты | КПСнг(А)-FRHF 1х2х0,75 | м | 33000 | 20637 | 12363
Кабель огнестойкий симметричный для промышленного интерфейсаRS-485 | ТехноКИПнг(А)-FRHF 2×2×0,6 | м | 950 | 970 | -20
Кабели огнестойкие силовые, не распространяющие горение, с изоляцией и оболочкой из полимерных композиций, не содержащих галогенов | ППГнг(А)-FRHF 0,66 кВ 3х1,5 | м | 2000 | 1990 | 10
Материалы |  |  | 0 | 0 | 0
Коробка распаячная 150х110х70, цвет белый | GE41241 | шт. | 300 | 300 | 0
Коробка ответвительная, с кабельными вводами, IP55, 300х220х120 | 54300 | шт. | 50
Блок клеммный, винтовой, цвет серый, с 2 клеммными колодками. (отверстия колодок 3х5,4 + 10х4,5мм) | 87512 | шт. | 100 | 20 | 80
Клеммы соединительные WAGO 3-проводной разъем, 222 серии, 5x0.08-2.5мм, серые | 222-413 | шт. | 100 | 42 | 58
Гибкая гофрированная труба из самозатухающего ПВХ-пластиката, со стальной протяжкой D20, цвет серый (серия 9, легкая) | 91920 | м | 20450 | 16450 | 4000
Дюбель-хомут 19-25 мм | UHH35-19-25-100 | упак. | 780
Площадки монтажные самоклеящиеся (150 шт./упак.) | ПМС 20х20 | упак. | 200
Кабель-канал 40х17, белый, длина 2 м | 00351 | шт. | 2400 | 1450 | 950
Заглушка для кабель-канала 40х17 | 00579 | шт. | 1500 | 600 | 900
Угол внутренний для кабель-канала 40х17 | 00395 | шт. | 500 | 500 | 0
Угол плоский для кабель-канала 40х17 | 00425 | шт. | 500 | 500 | 0
Тройник для кабель-канала 40х17 | 00541 | шт. | 500 | 500 | 0
Кабель-канал 100х60, белый, длина 2 м | 01786 | шт. | 140 | 140 | 0
Заглушка для кабель-канала 100х60 | 00874 | шт. | 30 | 30 | 0
Угол внутренний для кабель-канала 100х60 неизменяемый | 01829 | шт. | 50 | 50 | 0
Угол плоский для кабель-канала 100х60 | 01745 | шт. | 120 | 120 | 0
Тройник для кабель-канала 100х60 | 01761 | шт. | 140 | 140 | 0
Бирки кабельные маркировочные серии " У ": У 136 | У 136 | шт. | 6000 | 6000 | 0
DIN-рейка OMEGA 3AF | 02150 | м | 84 | 84 | 0
| СКУД (1 этаж) |  | 0 | 0 | 0
Устройство разблокировки дверей, 88х88х55 мм, от -20 до +45С, цвет зеленый | ST-ER115 | шт. | 1 | 2 | -1
Видеодомофон в составе: |  | компл. | 2 | 2 | 0
Блок вызова домофона одноканальный, 16…25 В, 3 Вт, 70х140х35 мм, от -30 до +45 С, | БВД-411CBL | компл. | 1
Монитор двухканальный, цветного изображения, система цветности PAL, размер экрана 4”, 220 В, 196х235х72 мм | VIZIT-M404C | компл. | 1
Комплект монтажный | МК-411 | компл. | 1
Входная зона № 2 в составе: |  | компл. | 1
Секция ограждения автоматическая поворотная «Антипаника», 12 В, 1200 мм в составе: |  | компл. | 1 | 1 | 0
Входная зона № 3 в составе: |  | компл. | 1
Тумба боковая с преграждающей створкой турникета Fastlane Glasswing Standart, передающая ИК-лучи. Эллиптические торцы. Габаритные размеры 1252х372х960 мм. Отделка тумбы – нержавеющая сталь. Крышка тумбы – матовое стекло | GW/E/S/TX/660/GL | шт. | 5
Тумба боковая с преграждающей створкой турникета Fastlane Glasswing Standart, принимающая ИК-лучи. Эллиптические торцы. Габаритные размеры 1252х372х960 мм. Отделка тумбы – нержавеющая сталь. Крышка тумбы – матовое стекло | GW/E/S/RX/660/GL | шт. | 5
Тумба промежуточная с двумя преграждающими створками турникета Fastlane Glasswing Standart для организации проходов по 660 мм. Эллиптические торцы. Габаритные размеры 1252х372х960 мм. Отделка тумбы – нержавеющая сталь. Крышка тумбы – матовое стекло | GW/E/S/INT/660-660/GL | шт. | 3
Крышка для турникета Fastlane Glasswing Standart с эллиптическими торцами из нержавеющей стали | Stainless Steel Decorative Top – Ellipse Ended | шт. | 13
Окно под считыватель на крышке турникета | Reader Window | шт. | 16
Кронштейн для установки считывателя под крышкой турникета |  | шт. | 16
Калитка двухстворчатая электромеханическая, габаритные размеры: 162х162х970 мм, ширина прохода 1200 мм |  | шт. | 4
Стойка для монтажа считывателя 900 мм |  | шт. | 8
Стекло закаленное длиной 1000мм, толщина стекла 10 мм. (Система модульного ограждения на металлических стойках) |  | шт. | 8
Стойка крайняя (высота 965 мм, диаметр 48 мм, диаметр базы 125 мм) |  | шт. | 22
Картосборник, встроенный в турникет, для возврата карточек посетителей | Visitor Card Return System | шт. | 4
Входная зона № 4 в составе: |  | компл. | 1
Входная зона № 5 в составе: |  | компл. | 1
Входная зона № 6 в составе: |  | компл. | 1
Стекло закаленное длиной 500мм, толщина стекла 10 мм. (Система модульного ограждения на металлических стойках) |  | шт. | 1
Входная зона № 7 в составе: |  | компл. | 1
Поворотная створка с шарнирами дляавтоматической поворотной секции сэлектромагнитным УБ. Ширина прохода 1200 мм | PERCo-BH02 1-05/EL | шт. | 1
Кабель-канал 22х10, белый, длина 2 м | 00317 | шт. | 3000
Заглушка для кабель-канала 22х10 | 00580 | шт. | 1500
Угол внутренний для кабель-канала 22х10 | 00386 | шт. | 500
Угол плоский для кабель-канала 22х10 | 00407 | шт. | 500
Тройник для кабель-канала 22х10 | 00525 | шт. | 500